## 需要实现的指令
opcode | 000 | 001 | 010 | 011 | 100 | 101 | 110 | 111 | opcode | 000 | 001 | 011 | 010 | 110 | 111 | 101 | 100
000 | ... | ... | J | JAL | BEQ | BNE | BLEZ | BGTZ | 000 | ... | ... | JAL | J | BLEZ | BGTZ | BNE | BEQ
001 | ADDI | ADDIU | SLTI | SLTIU | ANDI | ORI | XORI | LUI | 001 | ADDI | ADDIU | SLTIU | SLTI | XORI | LUI | ORI | ANDI
010 | * | * | * | * | * | * | * | * | 011 | * | * | * | * | * | * | * | *
011 | * | * | * | * | * | * | * | * | 010 | * | * | * | * | * | * | * | *
100 | LB | LH | * | LW | LBU | LHU | * | * | 110 | * | * | * | * | * | * | * | *
101 | SB | SH | * | SW | * | * | * | * | 111 | * | * | * | * | * | * | * | *
110 | * | * | * | * | * | * | * | * | 101 | SB | SH | SW | * | * | * | * | *
111 | * | * | * | * | * | * | * | * | 100 | LB | LH | LW | * | * | * | LHU | LBU
opcode | 000000 | [7 empty] | opcode | 000000
function | 000 | 001 | 010 | 011 | 100 | 101 | 110 | 111 | function | 000 | 001 | 011 | 010 | 110 | 111 | 101 | 100
000 | SLL | * | SRL | SRA | SLLV | * | SRLV | SRAV | 000 | SLL | * | SRA | SRL | SRLV | SRAV | * | SLLV
001 | JR | JALR | * | * | * | * | * | * | 001 | JR | JALR | * | * | * | * | * | *
010 | MFHI | MTHI | MFLO | MTLO | * | * | * | * | 011 | MULT | MULTU | DIVU | DIV | * | * | * | *
011 | MULT | MULTU | DIV | DIVU | * | * | * | * | 010 | MFHI | MTHI | MTLO | MFLO | * | * | * | *
100 | ADD | ADDU | SUB | SUBU | AND | OR | XOR | NOR | 110 | * | * | * | * | * | * | * | *
101 | * | * | SLT | SLTU | * | * | * | * | 111 | * | * | * | * | * | * | * | *
110 | * | * | * | * | * | * | * | * | 101 | * | * | SLTU | SLT | * | * | * | *
111 | * | * | * | * | * | * | * | * | 100 | ADD | ADDU | SUBU | SUB | XOR | NOR | OR | AND
opcode | 000001 | [7 empty] | opcode | 000001
rt | 000 | 001 | 010 | 011 | 100 | 101 | 110 | 111 | rt | 000 | 001 | 011 | 010 | 110 | 111 | 101 | 100
00 | BLTZ | BGEZ | * | * | * | * | * | * | 000 | BLTZ | BGEZ | * | * | * | * | * | *
01 | * | * | * | * | * | * | * | * | 001 | * | * | * | * | * | * | * | *
10 | BLTZAL | BGEZAL | * | * | * | * | * | * | 011 | * | * | * | * | * | * | * | *
11 | * | * | * | * | * | * | * | * | 010 | BLTZAL | BGEZAL | * | * | * | * | * | *
| 000 | 001 | 011 | 010 | 110 | 111 | 101 | 100
000 | 0 | 1 | 3 | 2 | 6 | 7 | 5 | 4
001 | 1
011 | 3
010 | 2
110 | 6
111 | 7
101 | 5
100 | 4

## wb
opcode | 000 | 001 | 010 | 011 | 100 | 101 | 110 | 111 | opcode | 000 | 001 | 011 | 010 | 110 | 111 | 101 | 100
000 | 1 | ... |  | 1 |  |  |  |  | 000 | 1 | ... | 1
001 | 1 | 1 | 1 | 1 | 1 | 1 | 1 | 1 | 001 | 1 | 1 | 1 | 1 | 1 | 1 | 1 | 1
010 | * | * | * | * | * | * | * | * | 011 | * | * | * | * | * | * | * | *
011 | * | * | * | * | * | * | * | * | 010 | * | * | * | * | * | * | * | *
100 | 1 | 1 | * | 1 | 1 | 1 | * | * | 110 | * | * | * | * | * | * | * | *
101 |  |  | * |  | * | * | * | * | 111 | * | * | * | * | * | * | * | *
110 | * | * | * | * | * | * | * | * | 101 |  |  |  | * | * | * | * | *
111 | * | * | * | * | * | * | * | * | 100 | 1 | 1 | 1 | * | * | * | 1 | 1
opcode | 000000 | [7 empty] | opcode | 000000
function | 000 | 001 | 010 | 011 | 100 | 101 | 110 | 111 | function | 000 | 001 | 011 | 010 | 110 | 111 | 101 | 100
000 | 1 | * | 1 | 1 | 1 | * | 1 | 1 | 000 | 1 | * | 1 | 1 | 1 | 1 | * | 1
001 | 1 | 1 | * | * | * | * | * | * | 001 | 1 | 1 | * | * | * | * | * | *
010 | 1 | 1 | 1 | 1 | * | * | * | * | 011 | 1 | 1 | 1 | 1 | * | * | * | *
011 | 1 | 1 | 1 | 1 | * | * | * | * | 010 | 1 | 1 | 1 | 1 | * | * | * | *
100 | 1 | 1 | 1 | 1 | 1 | 1 | 1 | 1 | 110 | * | * | * | * | * | * | * | *
101 | * | * | 1 | 1 | * | * | * | * | 111 | * | * | * | * | * | * | * | *
110 | * | * | * | * | * | * | * | * | 101 | * | * | 1 | 1 | * | * | * | *
111 | * | * | * | * | * | * | * | * | 100 | 1 | 1 | 1 | 1 | 1 | 1 | 1 | 1
opcode | 000001 | [7 empty] | opcode | 000001
rt | 000 | 001 | 010 | 011 | 100 | 101 | 110 | 111 | rt | 000 | 001 | 011 | 010 | 110 | 111 | 101 | 100
00 |  |  | * | * | * | * | * | * | 000 |  |  | * | * | * | * | * | *
01 | * | * | * | * | * | * | * | * | 001 | * | * | * | * | * | * | * | *
10 | 1 | 1 | * | * | * | * | * | * | 011 | * | * | * | * | * | * | * | *
11 | * | * | * | * | * | * | * | * | 010 | 1 | 1 | * | * | * | * | * | *
| 000 | 001 | 011 | 010 | 110 | 111 | 101 | 100 |  |  |  |  | 虽然本来不应该 wb，但是 rd=0，可以看作 wb 到 zero 寄存器，不会有影响
000 | 0 | 1 | 3 | 2 | 6 | 7 | 5 | 4
001 | 1
011 | 3
010 | 2
110 | 6
111 | 7
101 | 5
100 | 4

## rd
opcode | 000 | 001 | 010 | 011 | 100 | 101 | 110 | 111 | opcode | 000 | 001 | 011 | 010 | 110 | 111 | 101 | 100
000 | rd | ... |  | 31 |  |  |  |  | 000 | rd | 31 | 31 | * | * | * | * | *
001 | rt | rt | rt | rt | rt | rt | rt | rt | 001 | rt | rt | rt | rt | rt | rt | rt | rt
010 | * | * | * | * | * | * | * | * | 011 | * | * | * | * | * | * | * | *
011 | * | * | * | * | * | * | * | * | 010 | * | * | * | * | * | * | * | *
100 | rt | rt | * | rt | rt | rt | * | * | 110 | * | * | * | * | * | * | * | *
101 |  |  | * |  | * | * | * | * | 111 | * | * | * | * | * | * | * | *
110 | * | * | * | * | * | * | * | * | 101 | * | * | * | * | * | * | * | *
111 | * | * | * | * | * | * | * | * | 100 | rt | rt | rt | * | * | * | rt | rt
opcode | 000000 | [7 empty] | opcode | 000000
function | 000 | 001 | 010 | 011 | 100 | 101 | 110 | 111 | function | 000 | 001 | 011 | 010 | 110 | 111 | 101 | 100
000 | rd | * | rd | rd | rd | * | rd | rd | 000 | rd | * | rd | rd | rd | rd | * | rd
001 | rd | rd | * | * | * | * | * | * | 001 | rd | rd | * | * | * | * | * | *
010 | rd | rd | rd | rd | * | * | * | * | 011 | rd | rd | rd | rd | * | * | * | *
011 | rd | rd | rd | rd | * | * | * | * | 010 | rd | rd | rd | rd | * | * | * | *
100 | rd | rd | rd | rd | rd | rd | rd | rd | 110 | * | * | * | * | * | * | * | *
101 | * | * | rd | rd | * | * | * | * | 111 | * | * | * | * | * | * | * | *
110 | * | * | * | * | * | * | * | * | 101 | * | * | rd | rd | * | * | * | *
111 | * | * | * | * | * | * | * | * | 100 | rd | rd | rd | rd | rd | rd | rd | rd
opcode | 000001 | [7 empty] | opcode | 000001
rt | 000 | 001 | 010 | 011 | 100 | 101 | 110 | 111 | rt | 000 | 001 | 011 | 010 | 110 | 111 | 101 | 100
00 | * | * | * | * | * | * | * | * | 000 | * | * | * | * | * | * | * | *
01 | * | * | * | * | * | * | * | * | 001 | * | * | * | * | * | * | * | *
10 | 31 | 31 | * | * | * | * | * | * | 011 | * | * | * | * | * | * | * | *
11 | * | * | * | * | * | * | * | * | 010 | 31 | 31 | * | * | * | * | * | *
| 000 | 001 | 011 | 010 | 110 | 111 | 101 | 100 |  |  |  |  | 虽然本来不应该 wb，但是 rd=0，可以看作 wb 到 zero 寄存器，不会有影响
000 | 0 | 1 | 3 | 2 | 6 | 7 | 5 | 4
001 | 1
011 | 3
010 | 2
110 | 6
111 | 7
101 | 5
100 | 4

## rd_src
opcode | 000 | 001 | 010 | 011 | 100 | 101 | 110 | 111 | opcode | 000 | 001 | 011 | 010 | 110 | 111 | 101 | 100
000 | ... | PC+8 | * | PC+8 | * | * | * | * | 000 | ... | PC+8 | PC+8 | * | * | * | * | *
001 | ALU | ALU | ALU | ALU | ALU | ALU | ALU | ALU | 001 | ALU | ALU | ALU | ALU | ALU | ALU | ALU | ALU
010 | * | * | * | * | * | * | * | * | 011 | * | * | * | * | * | * | * | *
011 | * | * | * | * | * | * | * | * | 010 | * | * | * | * | * | * | * | *
100 | MU | MU | * | MU | MU | MU | * | * | 110 | * | * | * | * | * | * | * | *
101 | * | * | * | * | * | * | * | * | 111 | * | * | * | * | * | * | * | *
110 | * | * | * | * | * | * | * | * | 101 | * | * | * | * | * | * | * | *
111 | * | * | * | * | * | * | * | * | 100 | MU | MU | MU | * | * | * | MU | MU
opcode | 000000 | [7 empty] | opcode | 000000
function | 000 | 001 | 010 | 011 | 100 | 101 | 110 | 111 | function | 000 | 001 | 011 | 010 | 110 | 111 | 101 | 100
000 | ALU | * | ALU | ALU | ALU | * | ALU | ALU | 000 | ALU | * | ALU | ALU | ALU | ALU | * | ALU
001 | * | PC+8 | * | * | * | * | * | * | 001 | * | PC+8 | * | * | * | * | * | *
010 | HI | * | LO | * | * | * | * | * | 011 | * | * | * | * | * | * | * | *
011 | * | * | * | * | * | * | * | * | 010 | HI | * | * | LO | * | * | * | *
100 | ALU | ALU | ALU | ALU | ALU | ALU | ALU | ALU | 110 | * | * | * | * | * | * | * | *
101 | * | * | ALU | ALU | * | * | * | * | 111 | * | * | * | * | * | * | * | *
110 | * | * | * | * | * | * | * | * | 101 | * | * | ALU | ALU | * | * | * | *
111 | * | * | * | * | * | * | * | * | 100 | ALU | ALU | ALU | ALU | ALU | ALU | ALU | ALU
opcode | 000001 | [7 empty] | opcode | 000001
rt | 000 | 001 | 010 | 011 | 100 | 101 | 110 | 111 | rt | 000 | 001 | 011 | 010 | 110 | 111 | 101 | 100
00 | * | * | * | * | * | * | * | * | 000 | * | * | * | * | * | * | * | *
01 | * | * | * | * | * | * | * | * | 001 | * | * | * | * | * | * | * | *
10 | PC+8 | PC+8 | * | * | * | * | * | * | 011 | * | * | * | * | * | * | * | *
11 | * | * | * | * | * | * | * | * | 010 | PC+8 | PC+8 | * | * | * | * | * | *
| 000 | 001 | 011 | 010 | 110 | 111 | 101 | 100 |  |  |  |  | 虽然本来不应该 wb，但是 rd=0，可以看作 wb 到 zero 寄存器，不会有影响
000 | 0 | 1 | 3 | 2 | 6 | 7 | 5 | 4
001 | 1
011 | 3
010 | 2
110 | 6
111 | 7
101 | 5
100 | 4

## jump
opcode | 000 | 001 | 010 | 011 | 100 | 101 | 110 | 111 | opcode | 000 | 001 | 011 | 010 | 110 | 111 | 101 | 100
000 | ... | ... | 1 | 1 | rs==rt | rs!=rt | rs<=0 | rs>0 | 000 | ... | ... | 1 | 1 | rs<=0 | rs>0 | rs!=rt | rs==rt
001 | [8 empty] | 001
010 | * | * | * | * | * | * | * | * | 011 | * | * | * | * | * | * | * | *
011 | * | * | * | * | * | * | * | * | 010 | * | * | * | * | * | * | * | *
100 |  |  | * |  |  |  | * | * | 110 | * | * | * | * | * | * | * | *
101 |  |  | * |  | * | * | * | * | 111 | * | * | * | * | * | * | * | *
110 | * | * | * | * | * | * | * | * | 101 |  |  |  | * | * | * | * | *
111 | * | * | * | * | * | * | * | * | 100 |  |  |  | * | * | *
opcode | 000000 | [7 empty] | opcode | 000000
function | 000 | 001 | 010 | 011 | 100 | 101 | 110 | 111 | function | 000 | 001 | 011 | 010 | 110 | 111 | 101 | 100
000 |  | * |  |  |  | * |  |  | 000 |  | * |  |  |  |  | *
001 | 1 | 1 | * | * | * | * | * | * | 001 | 1 | 1 | * | * | * | * | * | *
010 |  |  |  |  | * | * | * | * | 011 |  |  |  |  | * | * | * | *
011 |  |  |  |  | * | * | * | * | 010 |  |  |  |  | * | * | * | *
100 | [8 empty] | 110 | * | * | * | * | * | * | * | *
101 | * | * |  |  | * | * | * | * | 111 | * | * | * | * | * | * | * | *
110 | * | * | * | * | * | * | * | * | 101 | * | * |  |  | * | * | * | *
111 | * | * | * | * | * | * | * | * | 100
opcode | 000001 | [7 empty] | opcode | 000001
rt | 000 | 001 | 010 | 011 | 100 | 101 | 110 | 111 | rt | 000 | 001 | 011 | 010 | 110 | 111 | 101 | 100
00 | rs<0 | rs>=0 | * | * | * | * | * | * | 000 | rs<0 | rs>=0 | * | * | * | * | * | *
01 | * | * | * | * | * | * | * | * | 001 | * | * | * | * | * | * | * | *
10 | rs<0 | rs>=0 | * | * | * | * | * | * | 011 | * | * | * | * | * | * | * | *
11 | * | * | * | * | * | * | * | * | 010 | rs<0 | rs>=0 | * | * | * | * | * | *
| 000 | 001 | 011 | 010 | 110 | 111 | 101 | 100
000 | 0 | 1 | 3 | 2 | 6 | 7 | 5 | 4
001 | 1
011 | 3
010 | 2
110 | 6
111 | 7
101 | 5
100 | 4

## jump_pc
opcode | 000 | 001 | 010 | 011 | 100 | 101 | 110 | 111 | opcode | 000 | 001 | 011 | 010 | 110 | 111 | 101 | 100
000 | rs | PC+OFFSET | PC#INST | PC#INST | PC+OFFSET | PC+OFFSET | PC+OFFSET | PC+OFFSET | 000 | rs | PC+OFFSET | PC#INST | PC#INST | PC+OFFSET | PC+OFFSET | PC+OFFSET | PC+OFFSET
001 | * | * | * | * | * | * | * | * | 001 | * | * | * | * | * | * | * | *
010 | * | * | * | * | * | * | * | * | 011 | * | * | * | * | * | * | * | *
011 | * | * | * | * | * | * | * | * | 010 | * | * | * | * | * | * | * | *
100 | * | * | * | * | * | * | * | * | 110 | * | * | * | * | * | * | * | *
101 | * | * | * | * | * | * | * | * | 111 | * | * | * | * | * | * | * | *
110 | * | * | * | * | * | * | * | * | 101 | * | * | * | * | * | * | * | *
111 | * | * | * | * | * | * | * | * | 100 | * | * | * | * | * | * | * | *
opcode | 000000 | [7 empty] | opcode | 000000
function | 000 | 001 | 010 | 011 | 100 | 101 | 110 | 111 | function | 000 | 001 | 011 | 010 | 110 | 111 | 101 | 100
000 | * | * | * | * | * | * | * | * | 000 | * | * | * | * | * | * | * | *
001 | rs | rs | * | * | * | * | * | * | 001 | rs | rs | * | * | * | * | * | *
010 | * | * | * | * | * | * | * | * | 011 | * | * | * | * | * | * | * | *
011 | * | * | * | * | * | * | * | * | 010 | * | * | * | * | * | * | * | *
100 | * | * | * | * | * | * | * | * | 110 | * | * | * | * | * | * | * | *
101 | * | * | * | * | * | * | * | * | 111 | * | * | * | * | * | * | * | *
110 | * | * | * | * | * | * | * | * | 101 | * | * | * | * | * | * | * | *
111 | * | * | * | * | * | * | * | * | 100 | * | * | * | * | * | * | * | *
opcode | 000001 | [7 empty] | opcode | 000001
rt | 000 | 001 | 010 | 011 | 100 | 101 | 110 | 111 | rt | 000 | 001 | 011 | 010 | 110 | 111 | 101 | 100
00 | PC+OFFSET | PC+OFFSET | * | * | * | * | * | * | 000 | PC+OFFSET | PC+OFFSET | * | * | * | * | * | *
01 | * | * | * | * | * | * | * | * | 001 | * | * | * | * | * | * | * | *
10 | PC+OFFSET | PC+OFFSET | * | * | * | * | * | * | 011 | * | * | * | * | * | * | * | *
11 | * | * | * | * | * | * | * | * | 010 | PC+OFFSET | PC+OFFSET | * | * | * | * | * | *
| 000 | 001 | 011 | 010 | 110 | 111 | 101 | 100
000 | 0 | 1 | 3 | 2 | 6 | 7 | 5 | 4
001 | 1
011 | 3
010 | 2
110 | 6
111 | 7
101 | 5
100 | 4

## alu_op
opcode | 000 | 001 | 010 | 011 | 100 | 101 | 110 | 111 | opcode | 000 | 001 | 011 | 010 | 110 | 111 | 101 | 100
000 | ... | * | * | * | * | * | * | * | 000 | ... | * | * | * | * | * | * | *
001 | ADDI | ADDIU | SLTI | SLTIU | ANDI | ORI | XORI | LUI | 001 | ADDI | ADDIU | SLTIU | SLTI | XORI | LUI | ORI | ANDI
010 | * | * | * | * | * | * | * | * | 011 | * | * | * | * | * | * | * | *
011 | * | * | * | * | * | * | * | * | 010 | * | * | * | * | * | * | * | *
100 | * | * | * | * | * | * | * | * | 110 | * | * | * | * | * | * | * | *
101 | * | * | * | * | * | * | * | * | 111 | * | * | * | * | * | * | * | *
110 | * | * | * | * | * | * | * | * | 101 | * | * | * | * | * | * | * | *
111 | * | * | * | * | * | * | * | * | 100 | * | * | * | * | * | * | * | *
opcode | 000000 | [7 empty] | opcode | 000000
function | 000 | 001 | 010 | 011 | 100 | 101 | 110 | 111 | function | 000 | 001 | 011 | 010 | 110 | 111 | 101 | 100
000 | SLL | * | SRL | SRA | SLLV | * | SRLV | SRAV | 000 | SLL | * | SRA | SRL | SRLV | SRAV | * | SLLV
001 | * | * | * | * | * | * | * | * | 001 | * | * | * | * | * | * | * | *
010 | * | * | * | * | * | * | * | * | 011 | MULT | MULTU | DIVU | DIV | * | * | * | *
011 | MULT | MULTU | DIV | DIVU | * | * | * | * | 010 | * | * | * | * | * | * | * | *
100 | ADD | ADDU | SUB | SUBU | AND | OR | XOR | NOR | 110 | * | * | * | * | * | * | * | *
101 | * | * | SLT | SLTU | * | * | * | * | 111 | * | * | * | * | * | * | * | *
110 | * | * | * | * | * | * | * | * | 101 | * | * | SLTU | SLT | * | * | * | *
111 | * | * | * | * | * | * | * | * | 100 | ADD | ADDU | SUBU | SUB | XOR | NOR | OR | AND
opcode | 000001 | [7 empty] | opcode | 000001
rt | 000 | 001 | 010 | 011 | 100 | 101 | 110 | 111 | rt | 000 | 001 | 011 | 010 | 110 | 111 | 101 | 100
00 | * | * | * | * | * | * | * | * | 000 | * | * | * | * | * | * | * | *
01 | * | * | * | * | * | * | * | * | 001 | * | * | * | * | * | * | * | *
10 | * | * | * | * | * | * | * | * | 011 | * | * | * | * | * | * | * | *
11 | * | * | * | * | * | * | * | * | 010 | * | * | * | * | * | * | * | *
| 000 | 001 | 011 | 010 | 110 | 111 | 101 | 100 |  | ADD | ADDU | SUBU | SUB | XOR | NOR | OR | AND
000 | 0 | 1 | 3 | 2 | 6 | 7 | 5 | 4 |  | SLL | LUI | SRA | SRL | MULT | MULTU | DIV | DIVU
001 | 1 | [8 empty] | SLTU | SLT
011 | 3
010 | 2
110 | 6
111 | 7
101 | 5
100 | 4

## alu_a_src
opcode | 000 | 001 | 010 | 011 | 100 | 101 | 110 | 111 | opcode | 000 | 001 | 011 | 010 | 110 | 111 | 101 | 100
000 | ... | * | * | * | * | * | * | * | 000 | ... | * | * | * | * | * | * | *
001 | rs | rs | rs | rs | rs | rs | rs | * | 001 | rs | rs | rs | rs | rs | * | rs | rs
010 | * | * | * | * | * | * | * | * | 011 | * | * | * | * | * | * | * | *
011 | * | * | * | * | * | * | * | * | 010 | * | * | * | * | * | * | * | *
100 | * | * | * | * | * | * | * | * | 110 | * | * | * | * | * | * | * | *
101 | * | * | * | * | * | * | * | * | 111 | * | * | * | * | * | * | * | *
110 | * | * | * | * | * | * | * | * | 101 | * | * | * | * | * | * | * | *
111 | * | * | * | * | * | * | * | * | 100 | * | * | * | * | * | * | * | *
opcode | 000000 | [7 empty] | opcode | 000000
function | 000 | 001 | 010 | 011 | 100 | 101 | 110 | 111 | function | 000 | 001 | 011 | 010 | 110 | 111 | 101 | 100
000 | sa | * | sa | sa | rs | * | rs | rs | 000 | sa | * | sa | sa | rs | rs | * | rs
001 | * | * | * | * | * | * | * | * | 001 | * | * | * | * | * | * | * | *
010 | * | * | * | * | * | * | * | * | 011 | rs | rs | rs | rs | * | * | * | *
011 | rs | rs | rs | rs | * | * | * | * | 010 | * | * | * | * | * | * | * | *
100 | rs | rs | rs | rs | rs | rs | rs | rs | 110 | * | * | * | * | * | * | * | *
101 | * | * | rs | rs | * | * | * | * | 111 | * | * | * | * | * | * | * | *
110 | * | * | * | * | * | * | * | * | 101 | * | * | rs | rs | * | * | * | *
111 | * | * | * | * | * | * | * | * | 100 | rs | rs | rs | rs | rs | rs | rs | rs
opcode | 000001 | [7 empty] | opcode | 000001
rt | 000 | 001 | 010 | 011 | 100 | 101 | 110 | 111 | rt | 000 | 001 | 011 | 010 | 110 | 111 | 101 | 100
00 | * | * | * | * | * | * | * | * | 000 | * | * | * | * | * | * | * | *
01 | * | * | * | * | * | * | * | * | 001 | * | * | * | * | * | * | * | *
10 | * | * | * | * | * | * | * | * | 011 | * | * | * | * | * | * | * | *
11 | * | * | * | * | * | * | * | * | 010 | * | * | * | * | * | * | * | *
| 000 | 001 | 011 | 010 | 110 | 111 | 101 | 100
000 | 0 | 1 | 3 | 2 | 6 | 7 | 5 | 4
001 | 1
011 | 3
010 | 2
110 | 6
111 | 7
101 | 5
100 | 4

## alu_b_src
opcode | 000 | 001 | 010 | 011 | 100 | 101 | 110 | 111 | opcode | 000 | 001 | 011 | 010 | 110 | 111 | 101 | 100
000 | rt | * | * | * | * | * | * | * | 000 | rt | * | * | * | * | * | * | *
001 | s | s | s | s | u | u | u | * | 001 | s | s | s | s | u | * | u | u
010 | * | * | * | * | * | * | * | * | 011 | * | * | * | * | * | * | * | *
011 | * | * | * | * | * | * | * | * | 010 | * | * | * | * | * | * | * | *
100 | * | * | * | * | * | * | * | * | 110 | * | * | * | * | * | * | * | *
101 | * | * | * | * | * | * | * | * | 111 | * | * | * | * | * | * | * | *
110 | * | * | * | * | * | * | * | * | 101 | * | * | * | * | * | * | * | *
111 | * | * | * | * | * | * | * | * | 100 | * | * | * | * | * | * | * | *
opcode | 000000 | [7 empty] | opcode | 000000
function | 000 | 001 | 010 | 011 | 100 | 101 | 110 | 111 | function | 000 | 001 | 011 | 010 | 110 | 111 | 101 | 100
000 | rt | * | rt | rt | rt | * | rt | rt | 000 | rt | * | rt | rt | rt | rt | * | rt
001 | * | * | * | * | * | * | * | * | 001 | * | * | * | * | * | * | * | *
010 | * | * | * | * | * | * | * | * | 011 | rt | rt | rt | rt | * | * | * | *
011 | rt | rt | rt | rt | * | * | * | * | 010 | * | * | * | * | * | * | * | *
100 | rt | rt | rt | rt | rt | rt | rt | rt | 110 | * | * | * | * | * | * | * | *
101 | * | * | rt | rt | * | * | * | * | 111 | * | * | * | * | * | * | * | *
110 | * | * | * | * | * | * | * | * | 101 | * | * | rt | rt | * | * | * | *
111 | * | * | * | * | * | * | * | * | 100 | rt | rt | rt | rt | rt | rt | rt | rt
opcode | 000001 | [7 empty] | opcode | 000001
rt | 000 | 001 | 010 | 011 | 100 | 101 | 110 | 111 | rt | 000 | 001 | 011 | 010 | 110 | 111 | 101 | 100
00 | * | * | * | * | * | * | * | * | 000 | * | * | * | * | * | * | * | *
01 | * | * | * | * | * | * | * | * | 001 | * | * | * | * | * | * | * | *
10 | * | * | * | * | * | * | * | * | 011 | * | * | * | * | * | * | * | *
11 | * | * | * | * | * | * | * | * | 010 | * | * | * | * | * | * | * | *
| 000 | 001 | 011 | 010 | 110 | 111 | 101 | 100
000 | 0 | 1 | 3 | 2 | 6 | 7 | 5 | 4
001 | 1
011 | 3
010 | 2
110 | 6
111 | 7
101 | 5
100 | 4

## mem_re
opcode | 000 | 001 | 010 | 011 | 100 | 101 | 110 | 111 | opcode | 000 | 001 | 011 | 010 | 110 | 111 | 101 | 100
000 | [8 empty] | 000
001 | [8 empty] | 001
010 | * | * | * | * | * | * | * | * | 011 | * | * | * | * | * | * | * | *
011 | * | * | * | * | * | * | * | * | 010 | * | * | * | * | * | * | * | *
100 | 1 | 1 | * | 1 | 1 | 1 | * | * | 110 | * | * | * | * | * | * | * | *
101 |  |  | * |  | * | * | * | * | 111 | * | * | * | * | * | * | * | *
110 | * | * | * | * | * | * | * | * | 101 |  |  |  | * | * | * | * | *
111 | * | * | * | * | * | * | * | * | 100 | 1 | 1 | 1 | * | * | * | 1 | 1
opcode | 000000 | [7 empty] | opcode | 000000
function | 000 | 001 | 010 | 011 | 100 | 101 | 110 | 111 | function | 000 | 001 | 011 | 010 | 110 | 111 | 101 | 100
000 |  | * |  |  |  | * |  |  | 000 |  | * |  |  |  |  | *
001 |  |  | * | * | * | * | * | * | 001 |  |  | * | * | * | * | * | *
010 |  |  |  |  | * | * | * | * | 011 |  |  |  |  | * | * | * | *
011 |  |  |  |  | * | * | * | * | 010 |  |  |  |  | * | * | * | *
100 | [8 empty] | 110 | * | * | * | * | * | * | * | *
101 | * | * |  |  | * | * | * | * | 111 | * | * | * | * | * | * | * | *
110 | * | * | * | * | * | * | * | * | 101 | * | * |  |  | * | * | * | *
111 | * | * | * | * | * | * | * | * | 100
opcode | 000001 | [7 empty] | opcode | 000001
rt | 000 | 001 | 010 | 011 | 100 | 101 | 110 | 111 | rt | 000 | 001 | 011 | 010 | 110 | 111 | 101 | 100
00 |  |  | * | * | * | * | * | * | 000 |  |  | * | * | * | * | * | *
01 | * | * | * | * | * | * | * | * | 001 | * | * | * | * | * | * | * | *
10 |  |  | * | * | * | * | * | * | 011 | * | * | * | * | * | * | * | *
11 | * | * | * | * | * | * | * | * | 010 |  |  | * | * | * | * | * | *
| 000 | 001 | 011 | 010 | 110 | 111 | 101 | 100
000 | 0 | 1 | 3 | 2 | 6 | 7 | 5 | 4
001 | 1
011 | 3
010 | 2
110 | 6
111 | 7
101 | 5
100 | 4

## mem_we
opcode | 000 | 001 | 010 | 011 | 100 | 101 | 110 | 111 | opcode | 000 | 001 | 011 | 010 | 110 | 111 | 101 | 100
000 | [8 empty] | 000
001 | [8 empty] | 001
010 | * | * | * | * | * | * | * | * | 011 | * | * | * | * | * | * | * | *
011 | * | * | * | * | * | * | * | * | 010 | * | * | * | * | * | * | * | *
100 |  |  | * |  |  |  | * | * | 110 | * | * | * | * | * | * | * | *
101 | 1 | 1 | * | 1 | * | * | * | * | 111 | * | * | * | * | * | * | * | *
110 | * | * | * | * | * | * | * | * | 101 | 1 | 1 | 1 | * | * | * | * | *
111 | * | * | * | * | * | * | * | * | 100 |  |  |  | * | * | *
opcode | 000000 | [7 empty] | opcode | 000000
function | 000 | 001 | 010 | 011 | 100 | 101 | 110 | 111 | function | 000 | 001 | 011 | 010 | 110 | 111 | 101 | 100
000 |  | * |  |  |  | * |  |  | 000 |  | * |  |  |  |  | *
001 |  |  | * | * | * | * | * | * | 001 |  |  | * | * | * | * | * | *
010 |  |  |  |  | * | * | * | * | 011 |  |  |  |  | * | * | * | *
011 |  |  |  |  | * | * | * | * | 010 |  |  |  |  | * | * | * | *
100 | [8 empty] | 110 | * | * | * | * | * | * | * | *
101 | * | * |  |  | * | * | * | * | 111 | * | * | * | * | * | * | * | *
110 | * | * | * | * | * | * | * | * | 101 | * | * |  |  | * | * | * | *
111 | * | * | * | * | * | * | * | * | 100
opcode | 000001 | [7 empty] | opcode | 000001
rt | 000 | 001 | 010 | 011 | 100 | 101 | 110 | 111 | rt | 000 | 001 | 011 | 010 | 110 | 111 | 101 | 100
00 |  |  | * | * | * | * | * | * | 000 |  |  | * | * | * | * | * | *
01 | * | * | * | * | * | * | * | * | 001 | * | * | * | * | * | * | * | *
10 |  |  | * | * | * | * | * | * | 011 | * | * | * | * | * | * | * | *
11 | * | * | * | * | * | * | * | * | 010 |  |  | * | * | * | * | * | *
| 000 | 001 | 011 | 010 | 110 | 111 | 101 | 100
000 | 0 | 1 | 3 | 2 | 6 | 7 | 5 | 4
001 | 1
011 | 3
010 | 2
110 | 6
111 | 7
101 | 5
100 | 4

## hi_we
opcode | 000 | 001 | 010 | 011 | 100 | 101 | 110 | 111 | opcode | 000 | 001 | 011 | 010 | 110 | 111 | 101 | 100
000 | ... | [7 empty] | 000 | ...
001 | [8 empty] | 001
010 | * | * | * | * | * | * | * | * | 011 | * | * | * | * | * | * | * | *
011 | * | * | * | * | * | * | * | * | 010 | * | * | * | * | * | * | * | *
100 |  |  | * |  |  |  | * | * | 110 | * | * | * | * | * | * | * | *
101 |  |  | * |  | * | * | * | * | 111 | * | * | * | * | * | * | * | *
110 | * | * | * | * | * | * | * | * | 101 |  |  |  | * | * | * | * | *
111 | * | * | * | * | * | * | * | * | 100 |  |  |  | * | * | *
opcode | 000000 | [7 empty] | opcode | 000000
function | 000 | 001 | 010 | 011 | 100 | 101 | 110 | 111 | function | 000 | 001 | 011 | 010 | 110 | 111 | 101 | 100
000 |  | * |  |  |  | * |  |  | 000 |  | * |  |  |  |  | *
001 |  |  | * | * | * | * | * | * | 001 |  |  | * | * | * | * | * | *
010 |  | 1 |  |  | * | * | * | * | 011 | 1 | 1 | 1 | 1 | * | * | * | *
011 | 1 | 1 | 1 | 1 | * | * | * | * | 010 |  | 1 |  |  | * | * | * | *
100 | [8 empty] | 110 | * | * | * | * | * | * | * | *
101 | * | * |  |  | * | * | * | * | 111 | * | * | * | * | * | * | * | *
110 | * | * | * | * | * | * | * | * | 101 | * | * |  |  | * | * | * | *
111 | * | * | * | * | * | * | * | * | 100
opcode | 000001 | [7 empty] | opcode | 000001
rt | 000 | 001 | 010 | 011 | 100 | 101 | 110 | 111 | rt | 000 | 001 | 011 | 010 | 110 | 111 | 101 | 100
00 |  |  | * | * | * | * | * | * | 000 |  |  | * | * | * | * | * | *
01 | * | * | * | * | * | * | * | * | 001 | * | * | * | * | * | * | * | *
10 |  |  | * | * | * | * | * | * | 011 | * | * | * | * | * | * | * | *
11 | * | * | * | * | * | * | * | * | 010 |  |  | * | * | * | * | * | *
| 000 | 001 | 011 | 010 | 110 | 111 | 101 | 100
000 | 0 | 1 | 3 | 2 | 6 | 7 | 5 | 4
001 | 1
011 | 3
010 | 2
110 | 6
111 | 7
101 | 5
100 | 4

## hi_src
opcode | 000 | 001 | 010 | 011 | 100 | 101 | 110 | 111 | opcode | 000 | 001 | 011 | 010 | 110 | 111 | 101 | 100
000 | ... | * | * | * | * | * | * | * | 000 | ... | * | * | * | * | * | * | *
001 | * | * | * | * | * | * | * | * | 001 | * | * | * | * | * | * | * | *
010 | * | * | * | * | * | * | * | * | 011 | * | * | * | * | * | * | * | *
011 | * | * | * | * | * | * | * | * | 010 | * | * | * | * | * | * | * | *
100 | * | * | * | * | * | * | * | * | 110 | * | * | * | * | * | * | * | *
101 | * | * | * | * | * | * | * | * | 111 | * | * | * | * | * | * | * | *
110 | * | * | * | * | * | * | * | * | 101 | * | * | * | * | * | * | * | *
111 | * | * | * | * | * | * | * | * | 100 | * | * | * | * | * | * | * | *
opcode | 000000 | [7 empty] | opcode | 000000
function | 000 | 001 | 010 | 011 | 100 | 101 | 110 | 111 | function | 000 | 001 | 011 | 010 | 110 | 111 | 101 | 100
000 | * | * | * | * | * | * | * | * | 000 | * | * | * | * | * | * | * | *
001 | * | * | * | * | * | * | * | * | 001 | * | * | * | * | * | * | * | *
010 | * | rs | * | * | * | * | * | * | 011 | ALU | ALU | ALU | ALU | * | * | * | *
011 | ALU | ALU | ALU | ALU | * | * | * | * | 010 | * | rs | * | * | * | * | * | *
100 | * | * | * | * | * | * | * | * | 110 | * | * | * | * | * | * | * | *
101 | * | * | * | * | * | * | * | * | 111 | * | * | * | * | * | * | * | *
110 | * | * | * | * | * | * | * | * | 101 | * | * | * | * | * | * | * | *
111 | * | * | * | * | * | * | * | * | 100 | * | * | * | * | * | * | * | *
opcode | 000001 | [7 empty] | opcode | 000001
rt | 000 | 001 | 010 | 011 | 100 | 101 | 110 | 111 | rt | 000 | 001 | 011 | 010 | 110 | 111 | 101 | 100
00 | * | * | * | * | * | * | * | * | 000 | * | * | * | * | * | * | * | *
01 | * | * | * | * | * | * | * | * | 001 | * | * | * | * | * | * | * | *
10 | * | * | * | * | * | * | * | * | 011 | * | * | * | * | * | * | * | *
11 | * | * | * | * | * | * | * | * | 010 | * | * | * | * | * | * | * | *
| 000 | 001 | 011 | 010 | 110 | 111 | 101 | 100
000 | 0 | 1 | 3 | 2 | 6 | 7 | 5 | 4
001 | 1
011 | 3
010 | 2
110 | 6
111 | 7
101 | 5
100 | 4

## lo_we
opcode | 000 | 001 | 010 | 011 | 100 | 101 | 110 | 111 | opcode | 000 | 001 | 011 | 010 | 110 | 111 | 101 | 100
000 | ... | [7 empty] | 000 | ...
001 | [8 empty] | 001
010 | * | * | * | * | * | * | * | * | 011 | * | * | * | * | * | * | * | *
011 | * | * | * | * | * | * | * | * | 010 | * | * | * | * | * | * | * | *
100 |  |  | * |  |  |  | * | * | 110 | * | * | * | * | * | * | * | *
101 |  |  | * |  | * | * | * | * | 111 | * | * | * | * | * | * | * | *
110 | * | * | * | * | * | * | * | * | 101 |  |  |  | * | * | * | * | *
111 | * | * | * | * | * | * | * | * | 100 |  |  |  | * | * | *
opcode | 000000 | [7 empty] | opcode | 000000
function | 000 | 001 | 010 | 011 | 100 | 101 | 110 | 111 | function | 000 | 001 | 011 | 010 | 110 | 111 | 101 | 100
000 |  | * |  |  |  | * |  |  | 000 |  | * |  |  |  |  | *
001 |  |  | * | * | * | * | * | * | 001 |  |  | * | * | * | * | * | *
010 |  |  |  | 1 | * | * | * | * | 011 | 1 | 1 | 1 | 1 | * | * | * | *
011 | 1 | 1 | 1 | 1 | * | * | * | * | 010 |  |  | 1 |  | * | * | * | *
100 | [8 empty] | 110 | * | * | * | * | * | * | * | *
101 | * | * |  |  | * | * | * | * | 111 | * | * | * | * | * | * | * | *
110 | * | * | * | * | * | * | * | * | 101 | * | * |  |  | * | * | * | *
111 | * | * | * | * | * | * | * | * | 100
opcode | 000001 | [7 empty] | opcode | 000001
rt | 000 | 001 | 010 | 011 | 100 | 101 | 110 | 111 | rt | 000 | 001 | 011 | 010 | 110 | 111 | 101 | 100
00 |  |  | * | * | * | * | * | * | 000 |  |  | * | * | * | * | * | *
01 | * | * | * | * | * | * | * | * | 001 | * | * | * | * | * | * | * | *
10 |  |  | * | * | * | * | * | * | 011 | * | * | * | * | * | * | * | *
11 | * | * | * | * | * | * | * | * | 010 |  |  | * | * | * | * | * | *
| 000 | 001 | 011 | 010 | 110 | 111 | 101 | 100
000 | 0 | 1 | 3 | 2 | 6 | 7 | 5 | 4
001 | 1
011 | 3
010 | 2
110 | 6
111 | 7
101 | 5
100 | 4

## lo_src
opcode | 000 | 001 | 010 | 011 | 100 | 101 | 110 | 111 | opcode | 000 | 001 | 011 | 010 | 110 | 111 | 101 | 100
000 | ... | * | * | * | * | * | * | * | 000 | ... | * | * | * | * | * | * | *
001 | * | * | * | * | * | * | * | * | 001 | * | * | * | * | * | * | * | *
010 | * | * | * | * | * | * | * | * | 011 | * | * | * | * | * | * | * | *
011 | * | * | * | * | * | * | * | * | 010 | * | * | * | * | * | * | * | *
100 | * | * | * | * | * | * | * | * | 110 | * | * | * | * | * | * | * | *
101 | * | * | * | * | * | * | * | * | 111 | * | * | * | * | * | * | * | *
110 | * | * | * | * | * | * | * | * | 101 | * | * | * | * | * | * | * | *
111 | * | * | * | * | * | * | * | * | 100 | * | * | * | * | * | * | * | *
opcode | 000000 | [7 empty] | opcode | 000000
function | 000 | 001 | 010 | 011 | 100 | 101 | 110 | 111 | function | 000 | 001 | 011 | 010 | 110 | 111 | 101 | 100
000 | * | * | * | * | * | * | * | * | 000 | * | * | * | * | * | * | * | *
001 | * | * | * | * | * | * | * | * | 001 | * | * | * | * | * | * | * | *
010 | * | * | * | rs | * | * | * | * | 011 | ALU | ALU | ALU | ALU | * | * | * | *
011 | ALU | ALU | ALU | ALU | * | * | * | * | 010 | * | * | rs | * | * | * | * | *
100 | * | * | * | * | * | * | * | * | 110 | * | * | * | * | * | * | * | *
101 | * | * | * | * | * | * | * | * | 111 | * | * | * | * | * | * | * | *
110 | * | * | * | * | * | * | * | * | 101 | * | * | * | * | * | * | * | *
111 | * | * | * | * | * | * | * | * | 100 | * | * | * | * | * | * | * | *
opcode | 000001 | [7 empty] | opcode | 000001
rt | 000 | 001 | 010 | 011 | 100 | 101 | 110 | 111 | rt | 000 | 001 | 011 | 010 | 110 | 111 | 101 | 100
00 | * | * | * | * | * | * | * | * | 000 | * | * | * | * | * | * | * | *
01 | * | * | * | * | * | * | * | * | 001 | * | * | * | * | * | * | * | *
10 | * | * | * | * | * | * | * | * | 011 | * | * | * | * | * | * | * | *
11 | * | * | * | * | * | * | * | * | 010 | * | * | * | * | * | * | * | *
| 000 | 001 | 011 | 010 | 110 | 111 | 101 | 100
000 | 0 | 1 | 3 | 2 | 6 | 7 | 5 | 4
001 | 1
011 | 3
010 | 2
110 | 6
111 | 7
101 | 5
100 | 4